## 1. Specimen Data
Taxon | Spec. # | Age est (years) | Mass Estimate (kg) | Femoral circ.(mm) | Femoral length(cm) | X-cubed | % of adult | Mass est. (kg)
Gorgosaurus
| FMNH PR2211 | 5 | 127 |  | 44.5 | 88121.125 | 0.11466 | 126.694
| RTMP 86.144.1 | 7 | 229 |  | 54.2 | 159220.088 | 0.20716 | 228.9147
| RTMP 99.33.1 | 14 | 607 |  | 75 | 421875 | 0.54891 | 606.5403
| RTMP 73.30.1 | 14 | 747 |  | 80.4 | 519718.464 | 0.67621 | 747.2123
| RTMP 94.12.602 | 18 | 1105 | 320 | 91.6 | 768575.296 | 100 | 1105
Albertosaurus
| RTMP 2002.45.46 | 2 | 50.3 |  | 31.6 | 31554.496 | 0.044014 | 50.2641
| RTMP 86.64.01 | 15 | 762 |  | 78.2 | 478211.768 | 0.66704 | 761.7584
| USNM 12814/AMNH 5428 | 18 | 1013 |  | 86 | 636056 | 0.88721 | 1013.1934
| AMNH 5432 | 22 | 1282 | 338 | 99.3 | 979146.657 | 1.3658 | 1282
| RTMP 81.10.1 | 24 | 1142 | 324 | 89.5 | 716917.375 | 100 | 1142
Daspletosaurus
| RTMP 94.143.1 | 10 | 496 |  | 62.6 | 245314.376 | 0.27727 | 496.5979
| AMNH 5438 | 17 | 1518 |  | 90.86 | 750098.3281 | 0.84782 | 1518.4486
| FMNH PR 308 | 21 | 1791 | 382 | 96 | 884736 | 100 | 1791
Tyrannosaurus
| LACM 28471 | 2 | 29.9 |  | 25.2 | 16003.008 | 0.0069421 | 29.9345
| AMNH 30564 | 15 | 1761 |  | 98 | 941192 | 0.40829 | 1760.5507
| LACM 23845 | 14 | 1807 |  | 98.9 | 967361.669 | 0.41964 | 1809.5024
| ICM 2001.90.1 | 16 | 2984 |  | 116.8 | 1593413.632 | 0.69123 | 2980.5666
| RTMP 81.6.1 | 18 | 3230 |  | 120 | 1728000 | 0.74961 | 3232.3177
| BHI 3303 | NA | 4312 | 527 | 132.1 | 2305199.161 | 100 | 4312
| RTMP 81.12.1 | 22 | 5040 | 558 | 128.4 | 2116874.304 | 0.9183 | 5040
| FMNH PR 2081 | 28 | 5654 | 582 | 134.5 | 2433138.625 | 1.0555 | 5654

## 2. All Evid. Gorgosaurus data
Analysis conducted using Excel Solver
for Macintosh (2004)
Analysis conducted using Excel Solver
for Macintosh (2004)
Age | Mass | Est. Mass | Est. Mass (Outer Limits) | ABS(mass-est mass) | Fit Coeff
0 |  |  | 15.9909 |  | a | 1234 | Difference between max mass and min mass
0.25 |  |  | 17.0755 |  | b | -0.38 | Slope relationship
0.5 |  |  | 18.266 |  | c | 12.4 | Age where the greatest slope occurs
0.75 |  |  | 19.5725 |  | d | 5 | Minimum mass
1 |  |  | 21.006
1.25 |  |  | 22.5784
1.5 |  |  | 24.3028 |  | RSQ | 0.95042
1.75 |  |  | 26.1935
2 |  |  | 28.2657 |  | Growth Rate | 114.2922
2.25 |  |  | 30.5364 |  | Instantaneous Growth Rate | 117.705
2.5 |  |  | 33.0235 |  | Daily Rate | 0.30641
2.75 |  |  | 35.7467
3 |  |  | 38.7272
3.25 |  |  | 41.9876
3.5 |  |  | 45.5527
3.75 |  |  | 49.4485
4 |  |  | 53.7034
4.25 |  |  | 58.3473
4.5 |  |  | 63.4121
4.75 |  |  | 68.9318
5 | 127 | 74.9421 | 74.9421 | 2710.0276
5.25 |  | 81.4804
5.5 |  | 88.5861
5.75 |  | 96.2999
6 |  | 104.6638
6.25 |  | 113.7211
6.5 |  | 123.5155
6.75 |  | 134.0911
7 | 229 | 145.4915 |  | 6973.6774
7.25 |  | 157.7594
7.5 |  | 170.9361
7.75 |  | 185.0601
8 |  | 200.1666
8.25 |  | 216.2864
8.5 |  | 233.4449
8.75 |  | 251.6607
9 |  | 270.9449
9.25 |  | 291.2995
9.5 |  | 312.7168
9.75 |  | 335.1781
10 |  | 358.653
10.25 |  | 383.0986
10.5 |  | 408.4597
10.75 |  | 434.6678
11 |  | 461.6424
11.25 |  | 489.2908
11.5 |  | 517.5095
11.75 |  | 546.1856
12 |  | 575.1981
12.25 |  | 604.4203
12.5 |  | 633.7216
12.75 |  | 662.9701
13 |  | 692.0349
13.25 |  | 720.7881
13.5 |  | 749.1076
13.75 |  | 776.8787
14 | 607 | 803.9958 |  | 38807.3449
14 | 747 | 803.9958 |  | 3248.5211
14.25 |  | 830.3641
14.5 |  | 855.9004
14.75 |  | 880.534
15 |  | 904.2068
15.25 |  | 926.8736
15.5 |  | 948.5016
15.75 |  | 969.0697
16 |  | 988.5681
16.25 |  | 1006.997
16.5 |  | 1024.3657
16.75 |  | 1040.6914
17 |  | 1055.9983
17.25 |  | 1070.3161
17.5 |  | 1083.6792
17.75 |  | 1096.1257
18 | 1105 | 1107.6962 | 1107.6962 | 7.2696
18.25 |  |  | 1118.4333
18.5 |  |  | 1128.3804
18.75 |  |  | 1137.5816
19 |  |  | 1146.0807
19.25 |  |  | 1153.9211
19.5 |  |  | 1161.1451
19.75 |  |  | 1167.7937
20 |  |  | 1173.9065
20.25 |  |  | 1179.5214
20.5 |  |  | 1184.6745 | 51746.8406
20.75 |  |  | 1189.4
21 |  |  | 1193.7302
21.25 |  |  | 1197.6955
21.5 |  |  | 1201.3245
21.75 |  |  | 1204.6439
22 |  |  | 1207.6784
22.25 |  |  | 1210.4514
22.5 |  |  | 1212.9841
22.75 |  |  | 1215.2965
23 |  |  | 1217.4071
23.25 |  |  | 1219.3328
23.5 |  |  | 1221.0893
23.75 |  |  | 1222.6911
24 |  |  | 1224.1513
24.25 |  |  | 1225.4823
24.5 |  |  | 1226.6951
24.75 |  |  | 1227.8002
25 |  |  | 1228.8068
25.25 |  |  | 1229.7236
25.5 |  |  | 1230.5586
25.75 |  |  | 1231.3188
26 |  |  | 1232.011
26.25 |  |  | 1232.6411
26.5 |  |  | 1233.2147
26.75 |  |  | 1233.7368
27 |  |  | 1234.2119
27.25 |  |  | 1234.6443
27.5 |  |  | 1235.0378
27.75 |  |  | 1235.3958
28 |  |  | 1235.7216
28.25 |  |  | 1236.018
28.5 |  |  | 1236.2876
28.75 |  |  | 1236.533
29 |  |  | 1236.7561
29.25 |  |  | 1236.9592
29.5 |  |  | 1237.1438
29.75 |  |  | 1237.3118
30 |  |  | 1237.4646

## 3. All Evid. Albertosaurus Data
Analysis conducted using Excel Solver
for Macintosh (2004)
Age |  | Est. Mass | Est. Mass (Outer Limits) | ABS(mass-est mass) | Fit Coeff
0 |  |  | 7.8895 |  | a | 1218 | Difference between max mass and min mass
0.25 |  |  | 8.2166 |  | b | -0.43 | Slope relationship
0.5 |  |  | 8.5806 |  | c | 14.05 | Age where the greatest slope occurs
0.75 |  |  | 8.9856 |  | d | 5 | Minimum mass
1 |  |  | 9.4363
1.25 |  |  | 9.9377
1.5 |  |  | 10.4956 |  | 12 | 0.98486
1.75 |  |  | 11.1161
2 | 50.3 | 11.8064 | 11.8064 | 1481.7582 | Growth Rate | 121.9277
2.25 |  | 12.574 |  |  | Instantaneous growth rate | 131.4725
2.5 |  | 13.4277 |  |  | Daily Rate | 0.32776
2.75 |  | 14.3768
3 |  | 15.4319
3.25 |  | 16.6045
3.5 |  | 17.9075
3.75 |  | 19.3552
4 |  | 20.963
4.25 |  | 22.7482
4.5 |  | 24.7299
4.75 |  | 26.9287
5 |  | 29.3676
5.25 |  | 32.0717
5.5 |  | 35.0682
5.75 |  | 38.3872
6 |  | 42.061
6.25 |  | 46.1251
6.5 |  | 50.6176
6.75 |  | 55.5798
7 |  | 61.0559
7.25 |  | 67.0934
7.5 |  | 73.7427
7.75 |  | 81.0572
8 |  | 89.0931
8.25 |  | 97.9089
8.5 |  | 107.5653
8.75 |  | 118.1244
9 |  | 129.6491
9.25 |  | 142.2021
9.5 |  | 155.8448
9.75 |  | 170.6362
10 |  | 186.6312
10.25 |  | 203.8789
10.5 |  | 222.4207
10.75 |  | 242.2888
11 |  | 263.5034
11.25 |  | 286.071
11.5 |  | 309.9826
11.75 |  | 335.2115
12 |  | 361.7121
12.25 |  | 389.4184
12.5 |  | 418.2442
12.75 |  | 448.0827
13 |  | 478.8071
13.25 |  | 510.2729
13.5 |  | 542.3195
13.75 |  | 574.7739
14 |  | 607.4535
14.25 |  | 640.1709
14.5 |  | 672.7376
14.75 |  | 704.9687
15 | 762 | 736.6869 |  | 640.7536
15.25 |  | 767.7262
15.5 |  | 797.9352
15.75 |  | 827.1801
16 |  | 855.3457
16.25 |  | 882.3376
16.5 |  | 908.0818
16.75 |  | 932.5245
17 |  | 955.6318
17.25 |  | 977.3876
17.5 |  | 997.7926
17.75 |  | 1016.8617
18 | 1013 | 1034.6226 |  | 467.5354
18.25 |  | 1051.1131
18.5 |  | 1066.3796
18.75 |  | 1080.475
19 |  | 1093.4566
19.25 |  | 1105.3851
19.5 |  | 1116.3229
19.75 |  | 1126.3329
20 |  | 1135.4775
20.25 |  | 1143.8182
20.5 |  | 1151.4144
20.75 |  | 1158.3232
21 |  | 1164.5992
21.25 |  | 1170.294
21.5 |  | 1175.4563
21.75 |  | 1180.1316
22 | 1282 | 1184.3623 |  | 9533.1253
22.25 |  | 1188.1878
22.5 |  | 1191.6446
22.75 |  | 1194.7664
23 |  | 1197.584
23.25 |  | 1200.1259
23.5 |  | 1202.4179
23.75 |  | 1204.4838
24 | 1142 | 1206.3452 | 1206.3452 | 4140.3074
24.25 |  |  | 1208.0219
24.5 |  |  | 1209.5316
24.75 |  |  | 1210.8907
25 |  |  | 1212.1139
25.25 |  |  | 1213.2145
25.5 |  |  | 1214.2047
25.75 |  |  | 1215.0953
26 |  |  | 1215.8963 | 16263.4798
26.25 |  |  | 1216.6165
26.5 |  |  | 1217.2641
26.75 |  |  | 1217.8462
27 |  |  | 1218.3695
27.25 |  |  | 1218.8399
27.5 |  |  | 1219.2626
27.75 |  |  | 1219.6425
28 |  |  | 1219.9838
28.25 |  |  | 1220.2906
28.5 |  |  | 1220.5662
28.75 |  |  | 1220.8138
29 |  |  | 1221.0363
29.25 |  |  | 1221.2361
29.5 |  |  | 1221.4157
29.75 |  |  | 1221.577
30 |  |  | 1221.7218

## 4.All Evid. Daspletosaurus Data
Analysis conducted using Excel Solver
for Macintosh (2004)
Age |  | Est. Mass | Est. Mass (Outer Limits) | ABS(mass-est mass) | Fit Coeff
0 |  |  | 13.2853 |  | a | 1728 | Difference between max mass and min mass
0.25 |  |  | 14.2433 |  | b | -0.4399 | Slope relationship
0.5 |  |  | 15.3114 |  | c | 12.1288 | Age where the greatest slope occurs
0.75 |  |  | 16.5021 |  | d | 5 | Minimum mass
1 |  |  | 17.8293
1.25 |  |  | 19.3084
1.5 |  |  | 20.9563 |  | RSQ | 0.99205
1.75 |  |  | 22.7922
2 |  |  | 24.8367 |  | Growth Rate | 180.3546
2.25 |  |  | 27.1132 |  | Instantaneous Growth Rate | 190.5853
2.5 |  |  | 29.6472 |  | Daily Rate | 0.48352
2.75 |  |  | 32.4669
3 |  |  | 35.6033
3.25 |  |  | 39.0908
3.5 |  |  | 42.9667
3.75 |  |  | 47.2724
4 |  |  | 52.0527
4.25 |  |  | 57.3568
4.5 |  |  | 63.2381
4.75 |  |  | 69.7545
5 |  |  | 76.9687
5.25 |  |  | 84.9479
5.5 |  |  | 93.7644
5.75 |  |  | 103.495
6 |  |  | 114.2213
6.25 |  |  | 126.0289
6.5 |  |  | 139.0073
6.75 |  |  | 153.249
7 |  |  | 168.8488
7.25 |  |  | 185.902
7.5 |  |  | 204.5038
7.75 |  |  | 224.7467
8 |  |  | 246.7187
8.25 |  |  | 270.5009
8.5 |  |  | 296.1646
8.75 |  |  | 323.7683
9 |  |  | 353.3545
9.25 |  |  | 384.9463
9.5 |  |  | 418.5444
9.75 |  |  | 454.1237
10 | 496 | 491.6308 | 491.6308 | 19.0899
10.25 |  | 530.9819
10.5 |  | 572.0615
10.75 |  | 614.7221
11 |  | 658.7846
11.25 |  | 704.041
11.5 |  | 750.2566
11.75 |  | 797.1754
12 |  | 844.5247
12.25 |  | 892.0215
12.5 |  | 939.3795
12.75 |  | 986.3156
13 |  | 1032.5567
13.25 |  | 1077.846
13.5 |  | 1121.9483
13.75 |  | 1164.6546
14 |  | 1205.785
14.25 |  | 1245.191
14.5 |  | 1282.7559
14.75 |  | 1318.3952
15 |  | 1352.0545
15.25 |  | 1383.7079
15.5 |  | 1413.3552
15.75 |  | 1441.0191
16 |  | 1466.7414
16.25 |  | 1490.5803
16.5 |  | 1512.6066
16.75 |  | 1532.9011
17 | 1518 | 1551.5518 |  | 1125.7207
17.25 |  | 1568.651
17.5 |  | 1584.2939
17.75 |  | 1598.5758
18 |  | 1611.5915
18.25 |  | 1623.4336
18.5 |  | 1634.1917
18.75 |  | 1643.9516
19 |  | 1652.7949
19.25 |  | 1660.7987
19.5 |  | 1668.0352
19.75 |  | 1674.5721
20 |  | 1680.4719
20.25 |  | 1685.7929
20.5 |  | 1690.5885
20.75 |  | 1694.908
21 | 1791 | 1698.7965 | 1698.7965 | 8501.4865
21.25 |  |  | 1702.2952
21.5 |  |  | 1705.4419
21.75 |  |  | 1708.2708
22 |  |  | 1710.8131
22.25 |  |  | 1713.0971
22.5 |  |  | 1715.1484
22.75 |  |  | 1716.9903
23 |  |  | 1718.6438
23.25 |  |  | 1720.1277
23.5 |  |  | 1721.4593
23.75 |  |  | 1722.654
24 |  |  | 1723.7257
24.25 |  |  | 1724.6869
24.5 |  |  | 1725.5489
24.75 |  |  | 1726.3219
25 |  |  | 1727.015
25.25 |  |  | 1727.6363
25.5 |  |  | 1728.1934
25.75 |  |  | 1728.6927
26 |  |  | 1729.1403 | 9646.2971
26.25 |  |  | 1729.5414
26.5 |  |  | 1729.901
26.75 |  |  | 1730.2232
27 |  |  | 1730.512
27.25 |  |  | 1730.7707
27.5 |  |  | 1731.0026
27.75 |  |  | 1731.2104
28 |  |  | 1731.3966
28.25 |  |  | 1731.5635
28.5 |  |  | 1731.713
28.75 |  |  | 1731.8469
29 |  |  | 1731.9669
29.25 |  |  | 1732.0744
29.5 |  |  | 1732.1708
29.75 |  |  | 1732.2571
30 |  |  | 1732.3344

## 5. All Evid. Tyrannosaurus data
Analysis conducted using Excel Solver
for Macintosh (2004)
Age | Mass | Est. Mass | Est. Mass (Outer Limits) | ABS(mass-est mass) | Fit Coeff
0 |  | 5.5737 |  |  | a | 5550.9136 | Difference between max mass and min mass
0.25 |  | 5.6616 |  |  | b | -0.57 | Slope relationship
0.5 |  | 5.7629 |  |  | c | 16.1005 | Age where the greatest slope occurs
0.75 |  | 5.8797 |  |  | d | 5 | Minimum mass
1 |  | 6.0144
1.25 |  | 6.1697
1.5 |  | 6.3488 |  |  | RSQ | 0.95279
1.75 |  | 6.5553
2 | 29.9 | 6.7934 |  | 533.913 | Growth Rate | 766.8714
2.25 |  | 7.068 |  |  | Instananeous | 791.7177
2.5 |  | 7.3846 |  |  | Daily Rate | 2.067
2.75 |  | 7.7496
3 |  | 8.1705
3.25 |  | 8.6558
3.5 |  | 9.2152
3.75 |  | 9.8602
4 |  | 10.6038
4.25 |  | 11.4611
4.5 |  | 12.4493
4.75 |  | 13.5884
5 |  | 14.9014
5.25 |  | 16.4147
5.5 |  | 18.1587
5.75 |  | 20.1685
6 |  | 22.4843
6.25 |  | 25.1524
6.5 |  | 28.2259
6.75 |  | 31.7658
7 |  | 35.8423
7.25 |  | 40.5357
7.5 |  | 45.938
7.75 |  | 52.1545
8 |  | 59.3057
8.25 |  | 67.5291
8.5 |  | 76.9814
8.75 |  | 87.8411
9 |  | 100.3106
9.25 |  | 114.6194
9.5 |  | 131.0268
9.75 |  | 149.8246
10 |  | 171.3403
10.25 |  | 195.9396
10.5 |  | 224.0287
10.75 |  | 256.0564
11 |  | 292.5149
11.25 |  | 333.9393
11.5 |  | 380.9058
11.75 |  | 434.0273
12 |  | 493.9464
12.25 |  | 561.3251
12.5 |  | 636.8298
12.75 |  | 721.1128
13 |  | 814.7879
13.25 |  | 918.4017
13.5 |  | 1032.4002
13.75 |  | 1157.0918
14 | 1804 | 1292.6091 |  | 261520.6832
14.25 |  | 1438.8708
14.5 |  | 1595.5483
14.75 |  | 1762.0394
15 | 1761 | 1937.4543 |  | 31136.1059
15.25 |  | 2120.616
15.5 |  | 2310.0791
15.75 |  | 2504.1658
16 | 2984 | 2701.0206 |  | 80077.3218
16.25 |  | 2898.6787
16.5 |  | 3095.1426
16.75 |  | 3288.4629
17 |  | 3476.8142
17.25 |  | 3658.5607
17.5 |  | 3832.307
17.75 |  | 3996.932
18 | 3232 | 4151.6025 |  | 845668.8208
18.25 |  | 4295.7719
18.5 |  | 4429.1624
18.75 |  | 4551.7375
19 |  | 4663.6673
19.25 |  | 4765.2904
19.5 |  | 4857.0754
19.75 |  | 4939.5844
20 |  | 5013.4411
20.25 |  | 5079.3021
20.5 |  | 5137.8344
20.75 |  | 5189.6973
21 |  | 5235.5281
21.25 |  | 5275.933
21.5 |  | 5311.4805
21.75 |  | 5342.6973
22 | 5040 | 5370.067 |  | 108944.2198
22.25 |  | 5394.0299
22.5 |  | 5414.9842
22.75 |  | 5433.2879
23 |  | 5449.2612
23.25 |  | 5463.1894
23.5 |  | 5475.3255
23.75 |  | 5485.8936
24 |  | 5495.0912
24.25 |  | 5503.0923
24.5 |  | 5510.0497
24.75 |  | 5516.0973
25 |  | 5521.3525
25.25 |  | 5525.9178
25.5 |  | 5529.8829
25.75 |  | 5533.3261
26 |  | 5536.3154
26.25 |  | 5538.9103
26.5 |  | 5541.1626
26.75 |  | 5543.1172
27 | 5654 | 5544.8133 | 5544.8133 | 11921.7386
27.25 |  |  | 5546.285
27.5 |  |  | 5547.5619
27.75 |  |  | 5548.6696
28 |  |  | 5549.6306 | 1339802.8031
28.25 |  |  | 5550.4643
28.5 |  |  | 5551.1874
28.75 |  |  | 5551.8146
29 |  |  | 5552.3587
29.25 |  |  | 5552.8306
29.5 |  |  | 5553.2398
29.75 |  |  | 5553.5948
30 |  |  | 5553.9026

## 6.AllEvid. T.rex data-corrected
Analysis conducted using Excel Solver
for Macintosh ver. 14.4.7 (2011)
Age | Mass | Est. Mass | Est. Mass (Outer Limits) | ABS(mass-est mass) | Fit Coeff
0 |  | 5.817 |  |  | a | 5649 | Difference between max mass and min mass
0.25 |  | 5.9368 |  |  | b | -0.54745 | Slope relationship
0.5 |  | 6.0741 |  |  | c | 16.15 | Age where the greatest slope occurs
0.75 |  | 6.2316 |  |  | d | 5 | Minimum mass
1 |  | 6.4122
1.25 |  | 6.6193
1.5 |  | 6.8567 |  |  | RSQ | 0.94709
1.75 |  | 7.1289
2 | 29.9 | 7.4411 |  | 504.4037 | Growth Rate | 758.0383
2.25 |  | 7.7989 |  |  | Instantaneous Growth Rate | 773.8155
2.5 |  | 8.2092
2.75 |  | 8.6796 |  |  | Daily Rate | 2.0432
3 |  | 9.2189
3.25 |  | 9.8371
3.5 |  | 10.5459
3.75 |  | 11.3584
4 |  | 12.2897
4.25 |  | 13.3573
4.5 |  | 14.581
4.75 |  | 15.9835
5 |  | 17.5909
5.25 |  | 19.4329
5.5 |  | 21.5436
5.75 |  | 23.9618
6 |  | 26.7323
6.25 |  | 29.9057
6.5 |  | 33.5401
6.75 |  | 37.7019
7 |  | 42.4664
7.25 |  | 47.9198
7.5 |  | 54.1601
7.75 |  | 61.2985
8 |  | 69.4615
8.25 |  | 78.7926
8.5 |  | 89.4539
8.75 |  | 101.6288
9 |  | 115.524
9.25 |  | 131.3719
9.5 |  | 149.4329
9.75 |  | 169.998
10 |  | 193.3911
10.25 |  | 219.9708
10.5 |  | 250.1323
10.75 |  | 284.308
11 |  | 322.9681
11.25 |  | 366.6189
11.5 |  | 415.8004
11.75 |  | 471.081
12 |  | 533.0508
12.25 |  | 602.3105
12.5 |  | 679.4579
12.75 |  | 765.0703
13 |  | 859.6828
13.25 |  | 963.7629
13.5 |  | 1077.6818
13.75 |  | 1201.6827
14 | 1804 | 1335.8495 |  | 219164.9206
14.25 |  | 1480.0748
14.5 |  | 1634.0336
14.75 |  | 1797.162
15 | 1761 | 1968.6464 |  | 43117.0095
15.25 |  | 2147.4245
15.5 |  | 2332.2011
15.75 |  | 2521.4774
16 | 2984 | 2713.5954 |  | 73118.6224
16.25 |  | 2906.7938
16.5 |  | 3099.2711
16.75 |  | 3289.2525
17 |  | 3475.0547
17.25 |  | 3655.1433
17.5 |  | 3828.1791
17.75 |  | 3993.0518
18 | 3232 | 4148.8976 |  | 840701.166
18.25 |  | 4295.103
18.5 |  | 4431.2967
18.75 |  | 4557.3298
19 |  | 4673.2502
19.25 |  | 4779.272
19.5 |  | 4875.7433
19.75 |  | 4963.1147
20 |  | 5041.9099
20.25 |  | 5112.6997
20.5 |  | 5176.0793
20.75 |  | 5232.6501
21 |  | 5283.0051
21.25 |  | 5327.7178
21.5 |  | 5367.3344
21.75 |  | 5402.3682
22 | 5040 | 5433.2967 |  | 154682.297
22.25 |  | 5460.56
22.5 |  | 5484.5606
22.75 |  | 5505.6643
23 |  | 5524.2018
23.25 |  | 5540.4705
23.5 |  | 5554.7368
23.75 |  | 5567.2385
24 |  | 5578.1871
24.25 |  | 5587.7706
24.5 |  | 5596.1552
24.75 |  | 5603.4879
25 |  | 5609.8984
25.25 |  | 5615.501
25.5 |  | 5620.3961
25.75 |  | 5624.672
26 |  | 5628.4063
26.25 |  | 5631.667
26.5 |  | 5634.5138
26.75 |  | 5636.9987
27 |  | 5639.1676
27.25 |  | 5641.0605
27.5 |  | 5642.7123
27.75 |  | 5644.1535
28 | 5654 | 5645.4111 | 5645.4111 | 73.7695
28.25 |  |  | 5646.5082
28.5 |  |  | 5647.4654
28.75 |  |  | 5648.3004
29 |  |  | 5649.0288
29.25 |  |  | 5649.6641
29.5 |  |  | 5650.2184
29.75 |  |  | 5650.7018
30 |  |  | 5651.1234
541.167

## 7.All Evid.CorrectedCompilation
Compilation from growth analyses in sheets 2-4 and 6

## 8.Unconstrained GorgosaurusData
Analysis conducted using Excel Solver
for Macintosh ver. 14.4.7 (2011)
Age | Mass | Est. Mass | Est. Mass (Outer Limits) | ABS(mass-est mass) | Fit Coeff
0 |  |  | 54.2435 |  | a | 2177.5312 | Difference between max mass and min mass
0.25 |  |  | 57.0257 |  | b | -0.20532 | Slope relationship
0.5 |  |  | 59.9465 |  | c | 17.8615 | Age where the greatest slope occurs
0.75 |  |  | 63.0124 |  | d | 0 | Minimum mass
1 |  |  | 66.2303
1.25 |  |  | 69.6071
1.5 |  |  | 73.1501 |  | RSQ | 0.98347
1.75 |  |  | 76.8668
2 |  |  | 80.7651
2.25 |  |  | 84.8532 |  | Instantaneous Growth Rate | 112.027
2.5 |  |  | 89.1394
2.75 |  |  | 93.6324
3 |  |  | 98.3412
3.25 |  |  | 103.2751
3.5 |  |  | 108.4436
3.75 |  |  | 113.8566
4 |  |  | 119.5242
4.25 |  |  | 125.4567
4.5 |  |  | 131.6649
4.75 |  |  | 138.1596
5 | 127 | 144.9519 | 144.9519 | 322.2707
5.25 |  | 152.0533
5.5 |  | 159.4753
5.75 |  | 167.2296
6 |  | 175.3283
6.25 |  | 183.7833
6.5 |  | 192.6068
6.75 |  | 201.811
7 | 229 | 211.4083 |  | 309.4682
7.25 |  | 221.4108
7.5 |  | 231.8308
7.75 |  | 242.6803
8 |  | 253.9712
8.25 |  | 265.7154
8.5 |  | 277.9242
8.75 |  | 290.6086
9 |  | 303.7794
9.25 |  | 317.4467
9.5 |  | 331.6201
9.75 |  | 346.3084
10 |  | 361.52
10.25 |  | 377.262
10.5 |  | 393.541
10.75 |  | 410.3623
11 |  | 427.7302
11.25 |  | 445.6478
11.5 |  | 464.1169
11.75 |  | 483.1378
12 |  | 502.7097
12.25 |  | 522.8297
12.5 |  | 543.4936
12.75 |  | 564.6956
13 |  | 586.4278
13.25 |  | 608.6808
13.5 |  | 631.443
13.75 |  | 654.7012
14 | 607 | 678.4403 |  | 5103.7097
14 | 747 | 678.4403 |  | 4700.439
14.25 |  | 702.6429
14.5 |  | 727.29
14.75 |  | 752.3606
15 |  | 777.832
15.25 |  | 803.6794
15.5 |  | 829.8765
15.75 |  | 856.3952
16 |  | 883.2059
16.25 |  | 910.2777
16.5 |  | 937.5782
16.75 |  | 965.074
17 |  | 992.7305
17.25 |  | 1020.5124
17.5 |  | 1048.3839
17.75 |  | 1076.3085
18 | 1105 | 1104.2495 | 1104.2495 | 0.56324
18.25 |  |  | 1132.1701
18.5 |  |  | 1160.0337
18.75 |  |  | 1187.8038
19 |  |  | 1215.4445
19.25 |  |  | 1242.9208
19.5 |  |  | 1270.1981
19.75 |  |  | 1297.2431
20 |  |  | 1324.0237
20.25 |  |  | 1350.509
20.5 |  |  | 1376.6695 | 10436.4509
20.75 |  |  | 1402.4774
21 |  |  | 1427.9065
21.25 |  |  | 1452.9324
21.5 |  |  | 1477.5323
21.75 |  |  | 1501.6856
22 |  |  | 1525.3733
22.25 |  |  | 1548.5785
22.5 |  |  | 1571.2862
22.75 |  |  | 1593.4832
23 |  |  | 1615.1584
23.25 |  |  | 1636.3024
23.5 |  |  | 1656.9077
23.75 |  |  | 1676.9685
24 |  |  | 1696.4807
24.25 |  |  | 1715.4419
24.5 |  |  | 1733.8512
24.75 |  |  | 1751.7092
25 |  |  | 1769.0177
25.25 |  |  | 1785.78
25.5 |  |  | 1802.0005
25.75 |  |  | 1817.6847
26 |  |  | 1832.8392
26.25 |  |  | 1847.4714
26.5 |  |  | 1861.5895
26.75 |  |  | 1875.2025
27 |  |  | 1888.3201
27.25 |  |  | 1900.9525
27.5 |  |  | 1913.1104
27.75 |  |  | 1924.8049
28 |  |  | 1936.0475
28.25 |  |  | 1946.8498
28.5 |  |  | 1957.224
28.75 |  |  | 1967.182
29 |  |  | 1976.7361
29.25 |  |  | 1985.8985
29.5 |  |  | 1994.6815
29.75 |  |  | 2003.0973
30 |  |  | 2011.1581

## 9.Unconstrain.AlbertosaurusData
Analysis conducted using Excel Solver
for Macintosh ver. 14.4.7 (2011)
Age |  | Est. Mass | Est. Mass (Outer Limits) | ABS(mass-est mass) | Fit Coeff
0 |  |  | 7.3205 |  | a | 1244.164 | Difference between max mass and min mass
0.25 |  |  | 8.0307 |  | b | -0.37266 | Slope relationship
0.5 |  |  | 8.8093 |  | c | 13.7649 | Age where the greatest slope occurs
0.75 |  |  | 9.6627 |  | d | 0 | Minimum mass
1 |  |  | 10.5982
1.25 |  |  | 11.6234
1.5 |  |  | 12.7467 |  | 12 | 0.98429
1.75 |  |  | 13.9773
2 | 50.3 | 15.3253 | 15.3253 | 1223.2275
2.25 |  | 16.8015 |  |  | Instantaneous Growth Rate | 116.3788
2.5 |  | 18.4178
2.75 |  | 20.187
3 |  | 22.1231
3.25 |  | 24.2412
3.5 |  | 26.5576
3.75 |  | 29.0901
4 |  | 31.8579
4.25 |  | 34.8814
4.5 |  | 38.1828
4.75 |  | 41.7858
5 |  | 45.716
5.25 |  | 50.0005
5.5 |  | 54.6682
5.75 |  | 59.7498
6 |  | 65.2778
6.25 |  | 71.2866
6.5 |  | 77.8119
6.75 |  | 84.8913
7 |  | 92.5636
7.25 |  | 100.8691
7.5 |  | 109.8487
7.75 |  | 119.5441
8 |  | 129.9971
8.25 |  | 141.2494
8.5 |  | 153.3415
8.75 |  | 166.3128
9 |  | 180.2001
9.25 |  | 195.0371
9.5 |  | 210.8537
9.75 |  | 227.6746
10 |  | 245.5185
10.25 |  | 264.3971
10.5 |  | 284.3142
10.75 |  | 305.2641
11 |  | 327.2314
11.25 |  | 350.1899
11.5 |  | 374.1021
11.75 |  | 398.9184
12 |  | 424.5776
12.25 |  | 451.0066
12.5 |  | 478.121
12.75 |  | 505.8259
13 |  | 534.0171
13.25 |  | 562.5824
13.5 |  | 591.4031
13.75 |  | 620.3564
14 |  | 649.3172
14.25 |  | 678.1602
14.5 |  | 706.7622
14.75 |  | 735.0039
15 | 762 | 762.7724 |  | 0.59663
15.25 |  | 789.9623
15.5 |  | 816.4776
15.75 |  | 842.2326
16 |  | 867.1527
16.25 |  | 891.1753
16.5 |  | 914.2496
16.75 |  | 936.3366
17 |  | 957.4087
17.25 |  | 977.4492
17.5 |  | 996.4515
17.75 |  | 1014.4182
18 | 1013 | 1031.3601 |  | 337.0918
18.25 |  | 1047.295
18.5 |  | 1062.2473
18.75 |  | 1076.246
19 |  | 1089.3244
19.25 |  | 1101.5193
19.5 |  | 1112.8695
19.75 |  | 1123.4156
20 |  | 1133.199
20.25 |  | 1142.2616
20.5 |  | 1150.6452
20.75 |  | 1158.3908
21 |  | 1165.5388
21.25 |  | 1172.1281
21.5 |  | 1178.1964
21.75 |  | 1183.7799
22 | 1282 | 1188.9129 |  | 8665.2027
22.25 |  | 1193.6283
22.5 |  | 1197.9568
22.75 |  | 1201.9277
23 |  | 1205.5684
23.25 |  | 1208.9044
23.5 |  | 1211.9598
23.75 |  | 1214.7569
24 | 1142 | 1217.3164 | 1217.3164 | 5672.5646
24.25 |  |  | 1219.6577
24.5 |  |  | 1221.7985
24.75 |  |  | 1223.7554
25 |  |  | 1225.5437
25.25 |  |  | 1227.1775
25.5 |  |  | 1228.6698
25.75 |  |  | 1230.0324
26 |  |  | 1231.2765 | 126.09
26.25 |  |  | 1232.4121
26.5 |  |  | 1233.4485
26.75 |  |  | 1234.3942
27 |  |  | 1235.2571
27.25 |  |  | 1236.0443
27.5 |  |  | 1236.7623
27.75 |  |  | 1237.4171
28 |  |  | 1238.0144
28.25 |  |  | 1238.5589
28.5 |  |  | 1239.0555
28.75 |  |  | 1239.5082
29 |  |  | 1239.921
29.25 |  |  | 1240.2972
29.5 |  |  | 1240.6402
29.75 |  |  | 1240.9529
30 |  |  | 1241.2379

## 10.UnconstraDaspletosaurus Data
Analysis conducted using Excel Solver
for Macintosh ver. 14.4.7 (2011)
Age |  | Est. Mass | Est. Mass (Outer Limits) | ABS(mass-est mass) | Fit Coeff
0 |  |  | 21.2829 |  | a | 1906.977 | Difference between max mass and min mass
0.25 |  |  | 23.1702 |  | b | -0.34387 | Slope relationship
0.5 |  |  | 25.2227 |  | c | 13.0403 | Age where the greatest slope occurs
0.75 |  |  | 27.4544 |  | d | 0 | Minimum mass
1 |  |  | 29.8804
1.25 |  |  | 32.517
1.5 |  |  | 35.3819 |  | RSQ | 1
1.75 |  |  | 38.4941
2 |  |  | 41.8738
2.25 |  |  | 45.5431 |  | Instantaneous Growth Rate | 164.3675
2.5 |  |  | 49.5254
2.75 |  |  | 53.8457
3 |  |  | 58.5311
3.25 |  |  | 63.6103
3.5 |  |  | 69.1136
3.75 |  |  | 75.0738
4 |  |  | 81.5251
4.25 |  |  | 88.504
4.5 |  |  | 96.0489
4.75 |  |  | 104.2001
5 |  |  | 112.9999
5.25 |  |  | 122.4924
5.5 |  |  | 132.7233
5.75 |  |  | 143.7399
6 |  |  | 155.5907
6.25 |  |  | 168.3253
6.5 |  |  | 181.9939
6.75 |  |  | 196.6469
7 |  |  | 212.3344
7.25 |  |  | 229.1058
7.5 |  |  | 247.0087
7.75 |  |  | 266.0888
8 |  |  | 286.3885
8.25 |  |  | 307.9461
8.5 |  |  | 330.7953
8.75 |  |  | 354.9634
9 |  |  | 380.4711
9.25 |  |  | 407.3307
9.5 |  |  | 435.5455
9.75 |  |  | 465.1085
10 | 496 | 496.0017 | 496.0017 | 2.8499e-06
10.25 |  | 528.1952
10.5 |  | 561.6464
10.75 |  | 596.3
11 |  | 632.0871
11.25 |  | 668.9258
11.5 |  | 706.7214
11.75 |  | 745.3668
12 |  | 784.7437
12.25 |  | 824.724
12.5 |  | 865.1709
12.75 |  | 905.9409
13 |  | 946.8859
13.25 |  | 987.8553
13.5 |  | 1028.6981
13.75 |  | 1069.265
14 |  | 1109.4109
14.25 |  | 1148.9967
14.5 |  | 1187.8912
14.75 |  | 1225.9728
15 |  | 1263.1308
15.25 |  | 1299.2663
15.5 |  | 1334.2933
15.75 |  | 1368.1386
16 |  | 1400.7426
16.25 |  | 1432.0586
16.5 |  | 1462.0527
16.75 |  | 1490.7032
17 | 1518 | 1517.9995 |  | 2.1635e-07
17.25 |  | 1543.9419
17.5 |  | 1568.5398
17.75 |  | 1591.8113
18 |  | 1613.7816
18.25 |  | 1634.4827
18.5 |  | 1653.9512
18.75 |  | 1672.2286
19 |  | 1689.3595
19.25 |  | 1705.3909
19.5 |  | 1720.3717
19.75 |  | 1734.352
20 |  | 1747.382
20.25 |  | 1759.5122
20.5 |  | 1770.7922
20.75 |  | 1781.271
21 | 1791 | 1790.9964 | 1790.9964 | 1.3304e-05
21.25 |  |  | 1800.0145
21.5 |  |  | 1808.37
21.75 |  |  | 1816.1057
22 |  |  | 1823.2627
22.25 |  |  | 1829.8799
22.5 |  |  | 1835.9945
22.75 |  |  | 1841.6414
23 |  |  | 1846.8538
23.25 |  |  | 1851.6628
23.5 |  |  | 1856.0978
23.75 |  |  | 1860.1862
24 |  |  | 1863.9536
24.25 |  |  | 1867.4242
24.5 |  |  | 1870.6203
24.75 |  |  | 1873.5627
25 |  |  | 1876.2709
25.25 |  |  | 1878.7629
25.5 |  |  | 1881.0555
25.75 |  |  | 1883.1641
26 |  |  | 1885.1032 | 1.637e-05
26.25 |  |  | 1886.8861
26.5 |  |  | 1888.5251
26.75 |  |  | 1890.0316
27 |  |  | 1891.4161
27.25 |  |  | 1892.6883
27.5 |  |  | 1893.8573
27.75 |  |  | 1894.9312
28 |  |  | 1895.9177
28.25 |  |  | 1896.8239
28.5 |  |  | 1897.6562
28.75 |  |  | 1898.4205
29 |  |  | 1899.1225
29.25 |  |  | 1899.7671
29.5 |  |  | 1900.3589
29.75 |  |  | 1900.9023
30 |  |  | 1901.4013

## 11. Unconstrained T. rex Data
Analysis conducted using Excel Solver
for Macintosh ver. 14.4.7 (2011)
Age | Mass | Est. Mass | Est. Mass (Outer Limits) | ABS(mass-est mass) | Fit Coeff
0 |  |  | 27.308 |  | a | 5854.9671 | Difference between max mass and min mass
0.25 |  |  | 29.5658 |  | b | -0.31931 | Slope relationship
0.5 |  |  | 32.0092 |  | c | 16.7963 | Age where the greatest slope occurs
0.75 |  |  | 34.6535 |  | d | 0 | Minimum mass
1 |  |  | 37.5147
1.25 |  |  | 40.6105
1.5 |  |  | 43.9599 |  | RSQ | 0.97268
1.75 |  |  | 47.5833
2 | 29.9 | 51.5026 | 51.5026 | 466.6734
2.25 |  | 55.7417 |  |  | Instantaneous Growth Rate | 467.7829
2.5 |  | 60.3261
2.75 |  | 65.2833
3 |  | 70.6428
3.25 |  | 76.4366
3.5 |  | 82.6987
3.75 |  | 89.4659
4 |  | 96.7776
4.25 |  | 104.676
4.5 |  | 113.2064
4.75 |  | 122.4171
5 |  | 132.3599
5.25 |  | 143.0902
5.5 |  | 154.6668
5.75 |  | 167.1526
6 |  | 180.6144
6.25 |  | 195.1232
6.5 |  | 210.7542
6.75 |  | 227.587
7 |  | 245.7057
7.25 |  | 265.1989
7.5 |  | 286.1597
7.75 |  | 308.6857
8 |  | 332.879
8.25 |  | 358.8457
8.5 |  | 386.6961
8.75 |  | 416.5443
9 |  | 448.5073
9.25 |  | 482.7053
9.5 |  | 519.2605
9.75 |  | 558.2962
10 |  | 599.9365
10.25 |  | 644.3048
10.5 |  | 691.5225
10.75 |  | 741.708
11 |  | 794.9749
11.25 |  | 851.4302
11.5 |  | 911.1727
11.75 |  | 974.291
12 |  | 1040.861
12.25 |  | 1110.9442
12.5 |  | 1184.585
12.75 |  | 1261.8089
13 |  | 1342.6199
13.25 |  | 1426.9984
13.5 |  | 1514.8995
13.75 |  | 1606.251
14 | 1807 | 1700.9523 |  | 11246.1238
14.25 |  | 1798.8729
14.5 |  | 1899.8526
14.75 |  | 2003.7005
15 | 1761 | 2110.1962 |  | 121937.9894
15.25 |  | 2219.0908
15.5 |  | 2330.1082
15.75 |  | 2442.9478
16 | 2984 | 2557.2875 |  | 182083.5809
16.25 |  | 2672.7866
16.5 |  | 2789.0902
16.75 |  | 2905.8333
17 |  | 3022.6453
17.25 |  | 3139.1548
17.5 |  | 3254.994
17.75 |  | 3369.8039
18 | 3230 | 3483.2381 |  | 64129.5399
18.25 |  | 3594.9671
18.5 |  | 3704.6819
18.75 |  | 3812.0971
19 |  | 3916.9535
19.25 |  | 4019.0199
19.5 |  | 4118.0945
19.75 |  | 4214.0057
20 |  | 4306.6118
20.25 |  | 4395.8015
20.5 |  | 4481.4921
20.75 |  | 4563.6287
21 |  | 4642.1827
21.25 |  | 4717.1495
21.5 |  | 4788.5469
21.75 |  | 4856.4125
22 | 5040 | 4920.8018 |  | 14208.2157
22.25 |  | 4981.7856
22.5 |  | 5039.4481
22.75 |  | 5093.8844
23 |  | 5145.1989
23.25 |  | 5193.5029
23.5 |  | 5238.9131
23.75 |  | 5281.55
24 |  | 5321.5365
24.25 |  | 5358.9965
24.5 |  | 5394.0537
24.75 |  | 5426.8309
25 |  | 5457.4489
25.25 |  | 5486.0262
25.5 |  | 5512.6779
25.75 |  | 5537.5158
26 |  | 5560.6475
26.25 |  | 5582.1767
26.5 |  | 5602.2027
26.75 |  | 5620.8202
27 |  | 5638.1195
27.25 |  | 5654.1864
27.5 |  | 5669.102
27.75 |  | 5682.9433
28 | 5654 | 5695.7828 | 5695.7828 | 1745.8042
28.25 |  |  | 5707.6888
28.5 |  |  | 5718.7257
28.75 |  |  | 5728.9537
29 |  |  | 5738.4295
29.25 |  |  | 5747.2061
29.5 |  |  | 5755.3333
29.75 |  |  | 5762.8573
30 |  |  | 5769.8215
629.1406

## 12. Unconstrained Compilation
Data compiled from growth analyses in sheets 8-11

## 13.Constrained Gorgosaurus Data
Analysis conducted using Excel Solver
for Macintosh ver. 14.4.7 (2011)
Age | Mass | Est. Mass | Est. Mass (Outer Limits) | ABS(mass-est mass) | Fit Coeff
0 |  |  | 22.6309 |  | a | 1105 | Difference between max mass and min mass
0.25 |  |  | 24.4937 |  | b | -0.3233 | Slope relationship
0.5 |  |  | 26.5062 |  | c | 11.963 | Age where the greatest slope occurs
0.75 |  |  | 28.6795 |  | d | 0 | Minimum mass
1 |  |  | 31.026
1.25 |  |  | 33.5585
1.5 |  |  | 36.2907 |  | RSQ | 0.94624
1.75 |  |  | 39.2371
2 |  |  | 42.4134
2.25 |  |  | 45.8356 |  | Instantaneous Growth Rate | 89.7149
2.5 |  |  | 49.5212
2.75 |  |  | 53.4881
3 |  |  | 57.7554
3.25 |  |  | 62.343
3.5 |  |  | 67.2715
3.75 |  |  | 72.5626
4 |  |  | 78.2384
4.25 |  |  | 84.322
4.5 |  |  | 90.8367
4.75 |  |  | 97.8066
5 | 127 | 105.2557 | 105.2557 | 472.815
5.25 |  | 113.2084
5.5 |  | 121.6888
5.75 |  | 130.7208
6 |  | 140.3275
6.25 |  | 150.531
6.5 |  | 161.3525
6.75 |  | 172.811
7 | 229 | 184.9237 |  | 1942.7159
7.25 |  | 197.7055
7.5 |  | 211.1679
7.75 |  | 225.3194
8 |  | 240.1644
8.25 |  | 255.7031
8.5 |  | 271.9311
8.75 |  | 288.8388
9 |  | 306.411
9.25 |  | 324.6271
9.5 |  | 343.4604
9.75 |  | 362.8782
10 |  | 382.8419
10.25 |  | 403.3071
10.5 |  | 424.2236
10.75 |  | 445.5361
11 |  | 467.1845
11.25 |  | 489.1046
11.5 |  | 511.2289
11.75 |  | 533.4871
12 |  | 555.8073
12.25 |  | 578.1166
12.5 |  | 600.3426
12.75 |  | 622.4136
13 |  | 644.2602
13.25 |  | 665.8156
13.5 |  | 687.0168
13.75 |  | 707.8052
14 | 607 | 728.1267 |  | 14671.6878
14 | 747 | 728.1267 |  | 356.1998
14.25 |  | 747.9331
14.5 |  | 767.1815
14.75 |  | 785.8351
15 |  | 803.8629
15.25 |  | 821.2402
15.5 |  | 837.9478
15.75 |  | 853.9724
16 |  | 869.3059
16.25 |  | 883.9452
16.5 |  | 897.8919
16.75 |  | 911.1516
17 |  | 923.7338
17.25 |  | 935.6511
17.5 |  | 946.919
17.75 |  | 957.5553
18 | 1105 | 967.5798 | 967.5798 | 18884.3192
18.25 |  |  | 977.0138
18.5 |  |  | 985.88
18.75 |  |  | 994.2015
19 |  |  | 1002.0025
19.25 |  |  | 1009.3071
19.5 |  |  | 1016.1396
19.75 |  |  | 1022.5242
20 |  |  | 1028.4845
20.25 |  |  | 1034.044
20.5 |  |  | 1039.2254 | 36327.7378
20.75 |  |  | 1044.0507
21 |  |  | 1048.5413
21.25 |  |  | 1052.7176
21.5 |  |  | 1056.5992
21.75 |  |  | 1060.2049
22 |  |  | 1063.5525
22.25 |  |  | 1066.659
22.5 |  |  | 1069.5404
22.75 |  |  | 1072.212
23 |  |  | 1074.6879
23.25 |  |  | 1076.9818
23.5 |  |  | 1079.1063
23.75 |  |  | 1081.0732
24 |  |  | 1082.8939
24.25 |  |  | 1084.5785
24.5 |  |  | 1086.1371
24.75 |  |  | 1087.5786
25 |  |  | 1088.9116
25.25 |  |  | 1090.1439
25.5 |  |  | 1091.2831
25.75 |  |  | 1092.3359
26 |  |  | 1093.3088
26.25 |  |  | 1094.2077
26.5 |  |  | 1095.0381
26.75 |  |  | 1095.8052
27 |  |  | 1096.5136
27.25 |  |  | 1097.1679
27.5 |  |  | 1097.772
27.75 |  |  | 1098.3298
28 |  |  | 1098.8448
28.25 |  |  | 1099.3203
28.5 |  |  | 1099.7592
28.75 |  |  | 1100.1643
29 |  |  | 1100.5383
29.25 |  |  | 1100.8834
29.5 |  |  | 1101.202
29.75 |  |  | 1101.4959
30 |  |  | 1101.7672

## 14.ConstrainedAlbertosaurusData
Analysis conducted using Excel Solver
for Macintosh ver. 14.4.7 (2011)
Age |  | Est. Mass | Est. Mass (Outer Limits) | ABS(mass-est mass) | Fit Coeff
0 |  |  | 16.5265 |  | a | 1282 | Difference between max mass and min mass
0.25 |  |  | 17.8671 |  | b | -0.31623 | Slope relationship
0.5 |  |  | 19.3148 |  | c | 13.7188 | Age where the greatest slope occurs
0.75 |  |  | 20.8779 |  | d | 0 | Minimum mass
1 |  |  | 22.5652
1.25 |  |  | 24.3862
1.5 |  |  | 26.3511 |  | 12 | 0.98301
1.75 |  |  | 28.4708
2 | 50.3 | 30.7567 | 30.7567 | 381.9391
2.25 |  | 33.2214 |  |  | Instantaneous Growth Rate | 101.7458
2.5 |  | 35.8779
2.75 |  | 38.7402
3 |  | 41.8232
3.25 |  | 45.1427
3.5 |  | 48.7152
3.75 |  | 52.5585
4 |  | 56.6911
4.25 |  | 61.1324
4.5 |  | 65.903
4.75 |  | 71.0241
5 |  | 76.5182
5.25 |  | 82.4084
5.5 |  | 88.7186
5.75 |  | 95.4736
6 |  | 102.6986
6.25 |  | 110.4194
6.5 |  | 118.6623
6.75 |  | 127.4537
7 |  | 136.8197
7.25 |  | 146.7865
7.5 |  | 157.3796
7.75 |  | 168.6236
8 |  | 180.5419
8.25 |  | 193.1565
8.5 |  | 206.4872
8.75 |  | 220.5517
9 |  | 235.3644
9.25 |  | 250.9368
9.5 |  | 267.2764
9.75 |  | 284.3865
10 |  | 302.2657
10.25 |  | 320.9073
10.5 |  | 340.2993
10.75 |  | 360.4237
11 |  | 381.2563
11.25 |  | 402.7668
11.5 |  | 424.9185
11.75 |  | 447.6681
12 |  | 470.9664
12.25 |  | 494.7582
12.5 |  | 518.9828
12.75 |  | 543.5746
13 |  | 568.4635
13.25 |  | 593.5759
13.5 |  | 618.8355
13.75 |  | 644.1643
14 |  | 669.4831
14.25 |  | 694.7133
14.5 |  | 719.7769
14.75 |  | 744.5983
15 | 762 | 769.1048 |  | 50.4777
15.25 |  | 793.2273
15.5 |  | 816.9013
15.75 |  | 840.0675
16 |  | 862.6722
16.25 |  | 884.6675
16.5 |  | 906.0119
16.75 |  | 926.6702
17 |  | 946.6136
17.25 |  | 965.8197
17.5 |  | 984.2718
17.75 |  | 1001.9592
18 | 1013 | 1018.8768 |  | 34.5372
18.25 |  | 1035.0243
18.5 |  | 1050.4062
18.75 |  | 1065.0308
19 |  | 1078.9105
19.25 |  | 1092.0606
19.5 |  | 1104.4993
19.75 |  | 1116.2471
20 |  | 1127.3263
20.25 |  | 1137.7606
20.5 |  | 1147.5749
20.75 |  | 1156.795
21 |  | 1165.4468
21.25 |  | 1173.5569
21.5 |  | 1181.1515
21.75 |  | 1188.2567
22 | 1282 | 1194.8982 |  | 7586.7279
22.25 |  | 1201.1012
22.5 |  | 1206.8902
22.75 |  | 1212.289
23 |  | 1217.3206
23.25 |  | 1222.0069
23.5 |  | 1226.3693
23.75 |  | 1230.4278
24 | 1142 | 1234.2017 | 1234.2017 | 8501.1626
24.25 |  |  | 1237.7095
24.5 |  |  | 1240.9684
24.75 |  |  | 1243.9948
25 |  |  | 1246.8044
25.25 |  |  | 1249.4117
25.5 |  |  | 1251.8305
25.75 |  |  | 1254.0738
26 |  |  | 1256.1537 | 128.6656
26.25 |  |  | 1258.0817
26.5 |  |  | 1259.8684
26.75 |  |  | 1261.5238
27 |  |  | 1263.0572
27.25 |  |  | 1264.4774
27.5 |  |  | 1265.7925
27.75 |  |  | 1267.0101
28 |  |  | 1268.1372
28.25 |  |  | 1269.1804
28.5 |  |  | 1270.1458
28.75 |  |  | 1271.0392
29 |  |  | 1271.8658
29.25 |  |  | 1272.6305
29.5 |  |  | 1273.3379
29.75 |  |  | 1273.9922
30 |  |  | 1274.5973

## 15.Constrain.DaspletosaurusData
Analysis conducted using Excel Solver
for Macintosh ver. 14.4.7 (2011)
Age |  | Est. Mass | Est. Mass (Outer Limits) | ABS(mass-est mass) | Fit Coeff
0 |  |  | 12.433 |  | a | 1791 | Difference between max mass and min mass
0.25 |  |  | 13.7269 |  | b | -0.39894 | Slope relationship
0.5 |  |  | 15.1544 |  | c | 12.441 | Age where the greatest slope occurs
0.75 |  |  | 16.7289 |  | d | 0 | Minimum mass
1 |  |  | 18.4653
1.25 |  |  | 20.3799
1.5 |  |  | 22.4905 |  | RSQ | 0.9968
1.75 |  |  | 24.8165
2 |  |  | 27.3794
2.25 |  |  | 30.2025 |  | Instantaneous Growth Rate | 179.1238
2.5 |  |  | 33.3112
2.75 |  |  | 36.7331
3 |  |  | 40.4985
3.25 |  |  | 44.6401
3.5 |  |  | 49.1932
3.75 |  |  | 54.1964
4 |  |  | 59.691
4.25 |  |  | 65.7215
4.5 |  |  | 72.3359
4.75 |  |  | 79.5852
5 |  |  | 87.524
5.25 |  |  | 96.2103
5.5 |  |  | 105.7051
5.75 |  |  | 116.0727
6 |  |  | 127.3804
6.25 |  |  | 139.6977
6.5 |  |  | 153.0965
6.75 |  |  | 167.65
7 |  |  | 183.432
7.25 |  |  | 200.5161
7.5 |  |  | 218.9747
7.75 |  |  | 238.8772
8 |  |  | 260.2892
8.25 |  |  | 283.2701
8.5 |  |  | 307.872
8.75 |  |  | 334.137
9 |  |  | 362.0957
9.25 |  |  | 391.7646
9.5 |  |  | 423.1447
9.75 |  |  | 456.2188
10 | 496 | 490.9501 | 490.9501 | 25.501
10.25 |  | 527.2811
10.5 |  | 565.1318
10.75 |  | 604.4002
11 |  | 644.9615
11.25 |  | 686.6697
11.5 |  | 729.3586
11.75 |  | 772.844
12 |  | 816.9271
12.25 |  | 861.3973
12.5 |  | 906.0366
12.75 |  | 950.6236
13 |  | 994.9379
13.25 |  | 1038.7646
13.5 |  | 1081.8981
13.75 |  | 1124.146
14 |  | 1165.3325
14.25 |  | 1205.3006
14.5 |  | 1243.9141
14.75 |  | 1281.059
15 |  | 1316.6437
15.25 |  | 1350.5988
15.5 |  | 1382.8768
15.75 |  | 1413.4503
16 |  | 1442.3111
16.25 |  | 1469.4675
16.5 |  | 1494.943
16.75 |  | 1518.7741
17 | 1518 | 1541.0076 |  | 529.35
17.25 |  | 1561.6994
17.5 |  | 1580.9121
17.75 |  | 1598.7131
18 |  | 1615.1736
18.25 |  | 1630.3666
18.5 |  | 1644.366
18.75 |  | 1657.2454
19 |  | 1669.0774
19.25 |  | 1679.933
19.5 |  | 1689.8805
19.75 |  | 1698.9859
20 |  | 1707.312
20.25 |  | 1714.9184
20.5 |  | 1721.8615
20.75 |  | 1728.1942
21 | 1791 | 1733.966 | 1733.966 | 3252.8748
21.25 |  |  | 1739.2233
21.5 |  |  | 1744.0092
21.75 |  |  | 1748.3635
22 |  |  | 1752.3232
22.25 |  |  | 1755.9226
22.5 |  |  | 1759.1931
22.75 |  |  | 1762.1637
23 |  |  | 1764.861
23.25 |  |  | 1767.3094
23.5 |  |  | 1769.5312
23.75 |  |  | 1771.5469
24 |  |  | 1773.3753
24.25 |  |  | 1775.0334
24.5 |  |  | 1776.5367
24.75 |  |  | 1777.8996
25 |  |  | 1779.1349
25.25 |  |  | 1780.2544
25.5 |  |  | 1781.2688
25.75 |  |  | 1782.188
26 |  |  | 1783.0207 | 3807.7259
26.25 |  |  | 1783.7751
26.5 |  |  | 1784.4584
26.75 |  |  | 1785.0773
27 |  |  | 1785.6378
27.25 |  |  | 1786.1454
27.5 |  |  | 1786.6051
27.75 |  |  | 1787.0213
28 |  |  | 1787.3982
28.25 |  |  | 1787.7395
28.5 |  |  | 1788.0485
28.75 |  |  | 1788.3282
29 |  |  | 1788.5815
29.25 |  |  | 1788.8108
29.5 |  |  | 1789.0184
29.75 |  |  | 1789.2063
30 |  |  | 1789.3764

## 16. Constrained. T. rex Data
Analysis conducted using Excel Solver
for Macintosh ver. 14.4.7 (2011)
Age | Mass | Est. Mass | Est. Mass (Outer Limits) | ABS(mass-est mass) | Fit Coeff
0 |  |  | 19.1685 |  | a | 5654 | Difference between max mass and min mass
0.25 |  |  | 20.8827 |  | b | -0.34382 | Slope relationship
0.5 |  |  | 22.7495 |  | c | 16.5305 | Age where the greatest slope occurs
0.75 |  |  | 24.7824 |  | d | 0 | Minimum mass
1 |  |  | 26.9962
1.25 |  |  | 29.4067
1.5 |  |  | 32.0311 |  | RSQ | 0.97139
1.75 |  |  | 34.8884
2 | 29.9 | 37.9988 | 37.9988 | 65.5904
2.25 |  | 41.3845 |  |  | Instantaneous Growth Rate | 486.4141
2.5 |  | 45.0694
2.75 |  | 49.0795
3 |  | 53.4431
3.25 |  | 58.1905
3.5 |  | 63.355
3.75 |  | 68.9721
4 |  | 75.0806
4.25 |  | 81.7222
4.5 |  | 88.9418
4.75 |  | 96.7883
5 |  | 105.3138
5.25 |  | 114.5748
5.5 |  | 124.632
5.75 |  | 135.5503
6 |  | 147.3996
6.25 |  | 160.2547
6.5 |  | 174.1954
6.75 |  | 189.307
7 |  | 205.6804
7.25 |  | 223.412
7.5 |  | 242.6042
7.75 |  | 263.3652
8 |  | 285.8089
8.25 |  | 310.0553
8.5 |  | 336.2297
8.75 |  | 364.4631
9 |  | 394.8912
9.25 |  | 427.6543
9.5 |  | 462.8964
9.75 |  | 500.7644
10 |  | 541.4072
10.25 |  | 584.9742
10.5 |  | 631.614
10.75 |  | 681.4723
11 |  | 734.6907
11.25 |  | 791.4036
11.5 |  | 851.7363
11.75 |  | 915.8023
12 |  | 983.7001
12.25 |  | 1055.5104
12.5 |  | 1131.2931
12.75 |  | 1211.0838
13 |  | 1294.8909
13.25 |  | 1382.6927
13.5 |  | 1474.4342
13.75 |  | 1570.0253
14 | 1807 | 1669.3385 |  | 18950.6781
14.25 |  | 1772.2078
14.5 |  | 1878.4279
14.75 |  | 1987.7543
15 | 1761 | 2099.9047 |  | 114856.4068
15.25 |  | 2214.5606
15.5 |  | 2331.3702
15.75 |  | 2449.9523
16 | 2984 | 2569.9009 |  | 171478.0584
16.25 |  | 2690.7902
16.5 |  | 2812.1809
16.75 |  | 2933.6262
17 |  | 3054.6787
17.25 |  | 3174.8967
17.5 |  | 3293.8504
17.75 |  | 3411.1286
18 | 3230 | 3526.3436 |  | 87819.5033
18.25 |  | 3639.1359
18.5 |  | 3749.1786
18.75 |  | 3856.1805
19 |  | 3959.8876
19.25 |  | 4060.0852
19.5 |  | 4156.5975
19.75 |  | 4249.2878
20 |  | 4338.057
20.25 |  | 4422.8418
20.5 |  | 4503.6127
20.75 |  | 4580.3708
21 |  | 4653.1456
21.25 |  | 4721.9911
21.5 |  | 4786.9834
21.75 |  | 4848.2169
22 | 5040 | 4905.8017 |  | 18009.1939
22.25 |  | 4959.8604
22.5 |  | 5010.5256
22.75 |  | 5057.9372
23 |  | 5102.2401
23.25 |  | 5143.5825
23.5 |  | 5182.1137
23.75 |  | 5217.9827
24 |  | 5251.3371
24.25 |  | 5282.3217
24.5 |  | 5311.0778
24.75 |  | 5337.7423
25 |  | 5362.4472
25.25 |  | 5385.3194
25.5 |  | 5406.4802
25.75 |  | 5426.0449
26 |  | 5444.1231
26.25 |  | 5460.8187
26.5 |  | 5476.2296
26.75 |  | 5490.4479
27 |  | 5503.5602
27.25 |  | 5515.6477
27.5 |  | 5526.7866
27.75 |  | 5537.0476
28 | 5654 | 5546.4971 | 5546.4971 | 11556.8824
28.25 |  |  | 5555.1967
28.5 |  |  | 5563.2038
28.75 |  |  | 5570.5717
29 |  |  | 5577.35
29.25 |  |  | 5583.5846
29.5 |  |  | 5589.3179
29.75 |  |  | 5594.5894
30 |  |  | 5599.4354
650.1818

## 17. Constrained Compilation
Data compiled from growth analyses in sheets 13-16